## sheet
Prilog 2.5 - TROŠKOVNIK
Grupa 5: Pogonske, upravljačke i senzorske komponente za kopnene robotske module
Oznaka nabave: 15/EV-B_2025
Red.br. | Naziv | Specifikacije | Jed.mj. | Komada | Proizvođač/tehničke karakteristike ponuđene stavke* | JED. CIJENA (Euro, bez PDV-a), zaokružena na 2 decimale | UKUPNO (Euro, bez PDV-a)
1. | Upravljačka jedinica | Upravljačka jedinica, ATMEGA328P mikrokontroler, min frekvencije 16MHz, USB priključak (tip C), s integriranim pinovima. | komada | 10 |  |  | 0
2. | Multifunkcionalna ekspanzijska pločica za spajanje upravljačke jedinice | Multifunkcionalna ekspanzijska pločica sa priključcima za digitalne i analogne ulazno izlazne pinove upravljačke jedinice koja se temelji na ATMEGA328P mikrokontroleru. | komada | 10 |  |  | 0
3. | Senzor udaljenosti | Ultrazvučni senzor udaljenosti, raspona detekcije od 5 cm do minimalno 400 cm. Radni napon od 3.3 do 5V. Kompatibilan sa upravljačkom jedinicom koja se temelji na ATMEGA328P mikrokontroleru. | komada | 5 |  |  | 0
4. | Bežični bluetooth modul | Bluetooth modul s ugrađenom antenom i LED svjetlosnim indikatorom, pokrivenost do 9 m, radni napon od 3,3 do 6V, zadana brzina prijenosa podataka: 9600 | komada | 10 |  |  | 0
5. | Kućište za baterije | Kućište za 4 AA baterije s ugrađenom sklopkom (on-off). | komada | 8 |  |  | 0
6. | Eletromotorni pogonski modul | Istosmjerni servo motor s kontinuiranom rotacijom za pogon mobilnih robota, broj okretaja bez tereta 140 (na 6 V), povratna veza, radni napon od 5.8 do 8.4 V. | komada | 12 |  |  | 0
7. | Pogonske gusjenice za mobilni robot | Gusjenice za mobilni robot širine 45 mm, duljine po komadu min 750 mm, sastoje se od plastičnih elemenata koji su spojeni metalnim pinovima. | komada | 6 |  |  | 0
[6 empty] | Iznos bez PDV-a | 0
[6 empty] | PDV | 0
[6 empty] | UKUPNO | 0
Ponuditelj:
Mjesto i datum:
Potpis i pečat: