## sheet
Prilog 2.2 - TROŠKOVNIK
Grupa 2: Komponente i elementi zračne robotske platforme
Oznaka nabave: 15/EV-B_2025
Red.br. | Naziv | Specifikacije | Jed.mj. | Komada | Proizvođač/tehničke karakteristike ponuđene stavke* | JED. CIJENA (Euro, bez PDV-a), zaokružena na 2 decimale | UKUPNO (Euro, bez PDV-a)
1. | Kamera modul | Visokorezolucijski 5MP IP kamera modul za, s podrškom za slabo osvjetljenje, rezolucija min 2592x1944 pri 30 FPS, fiksni objektiv 3.6 mm, 12V napajanje, podrška P2P video prijenos. | komada | 2 |  |  | 0
2. | Bežični 5G WiFi modul velike snage | Visokoučinkoviti bežični modul za 5G WiFi komunikaciju s integriranim pojačalom (FEM) za poboljšani domet i stabilnost signala. Pogodan za bežično umrežavanje i aplikacije s visokim zahtjevima za prijenos podataka. | komada | 3 |  |  | 0
3. | Aluminijski hladnjak za čipove | Hladnjak od aluminijske legure dimenzija 28 × 28 × 8 mm za učinkovito odvođenje topline s CPU čipova, napajanja i drugih elektroničkih komponenti. | komada | 2 |  |  | 0
4. | Bezkolektorski ventilator | Bezkolektorski ventilator dimenzija 30 × 30 × 10 mm za učinkovito hlađenje motora i elektroničkih komponenti, napajan DC 5V. | komada | 2 |  |  | 0
5. | Dual-band WiFi antene | Dual-band WiFi 8dBi antene za 2.4GHz i 5.8GHz frekvencijske opsege s RP-SMA muškim konektorima s pripadnim kablovima i konektorima. | komada | 3 |  |  | 0
6. | DC-DC pretvarač | Visokoučinkoviti modul za snižavanje napona (buck konverter) koji stabilizira izlazni napon na 5V s maksimalnom strujom od 5A, pogodan za napajanje elektroničkih uređaja. | komada | 5 |  |  | 0
7. | DC-DC pretvarač | Visokoučinkoviti modul za snižavanje napona (buck konverter) koji stabilizira izlazni napon na 3.3V s maksimalnom strujom od 5A, pogodan za napajanje elektroničkih uređaja. | komada | 10 |  |  | 0
8. | Aluminijski kondenzator | Aluminijski kondenzator 35V 1000µF (niskog ESR-a, visoke frekvencije) | komada | 10 |  |  | 0
9. | Termalna podloga | Termalna podloga 100mm x 100mm x 0.5mm za hlađenje GPU-a, CPU-a i hladnjaka. | komada | 1 |  |  | 0
10. | Litijska punjiva baterija | Visokokapacitetna punjiva Li-ion baterija 18650, 3.7V, 3400mAh | komada | 4 |  |  | 0
11. | Set četiri elektromotorne pogonske jedinice multirotora | Set elektromotornih pogonskih jedinica multirotora koji se sastoji od 4 BLDC motora 2000 Kv, 4 ESC-a 15A i 4 propelera T6535 | set | 2 |  |  | 0
12. | Eletromotorni pogonski modul | Istosmjerni servo motor s metalnim prijenosnim elementima, veličine do 30 x 12 x 32mm i mase do 25 grama, moment 3.5 kg.cm (na 6V)., radni napon od 4.8 do 6 V. | komada | 8 |  |  | 0
13. | Upravljačka jedinica s integriranim WiFi-om i Bluetooth-om | Dvojezgrena razvojna upravljačka jedinica s WiFi i Bluetooth funkcijama (ESP32 ili jednakovrijedno), ultra-niskom potrošnjom energije, dimenzije 50 x 25 mm i mase do 10 grama. | komada | 10 |  |  | 0
[6 empty] | Iznos bez PDV-a | 0
[6 empty] | PDV | 0
[6 empty] | UKUPNO | 0
Ponuditelj:
Mjesto i datum:
Potpis i pečat: