## sheet
Prilog 2.1 - TROŠKOVNIK
Grupa 1: Komponente i elementi kopnene robotske platforme
Oznaka nabave: 15/EV-B_2025
Red.br. | Naziv | Specifikacije | Jed.mj. | Komada | Proizvođač/tehničke karakteristike ponuđene stavke* | JED. CIJENA (Euro, bez PDV-a), zaokružena na 2 decimale | UKUPNO (Euro, bez PDV-a)
1. | Istosmjerni elektromotor s ugrađenim reduktorom | Istosmjerni elektromotor s ugrađenim reduktorom i lančanikom. Snaga motora 350 W, 3000 okretaja u minuti, omjer reduktora 9.7:1, integrirani lančanik s 9 zubiju, radni napon 24 V. | komada | 4 |  |  | 0
2. | Istosmjerni pretvarač (driver) motora | Visokoučinkovit driver, kompatibilan s istosmjernim motorom. Ulazni napon od 6 do 27 V, maksimalna struja 43 A, upravljanje PWM signalom, integriran hladnjak. | komada | 6 |  |  | 0
3. | Lanac prijenosnog mehanizma | Metalni lanac #410 prijenosnog mehanizma, duljine 1 metar. | komada | 2 |  |  | 0
4. | Brza Spojnica Lanca 1/2 x 1/8 | Čelična spojna karika za metalni lanac #410. Komplet se sastoji od 10 spojnica. | komplet | 2 |  |  | 0
5. | Lančanik prijenosnog mehanizma | Čelični lančanik s 28 zuba za #410 lanac, promjera 119 mm. | komada | 4 |  |  | 0
6. | Lančanik prijenosnog mehanizma | Čelični lančanik s 22 zuba za #410 lanac, promjera 95 mm. | komada | 4 |  |  | 0
7. | Gumena Gusjenica | Gumena gusjenica širine 118 mm, duljine 1083 mm, s 18 karika i razmakom od 60 mm. Pogodna za razne terenske primjene. | komada | 4 |  |  | 0
8. | Ležajevi 608-2RS | Kromirani čelični ležajevi 8x22x7 mm s gumiranim brtvama i podmazivanjem mastima. Nylon kavez, ABEC-5 preciznost. | komada | 20 |  |  | 0
9. | Ležajevi 625-2RS | Kromirani čelični ležajevi 5x16x5 mm s gumiranim brtvama i podmazivanjem mastima. Nylon kavez, ABEC-5 preciznost. | komada | 20 |  |  | 0
10. | Radijalni Ležajevi | Kromirani čelični ležajevi 10x26x8 mm s metalnim brtvama s obje strane, podmazani mastima. | komada | 20 |  |  | 0
11. | Radijalni Ležajevi | Kromirani čelični ležajevi 8x24x8 mm s metalnim brtvama s obje strane, podmazani mastima. | komada | 20 |  |  | 0
12. | Radijalni Ležajevi | Kromirani čelični ležajevi 5x10x4 mm s metalnim brtvama s obje strane, podmazani mastima. | komada | 10 |  |  | 0
13. | Radijalni Ležajevi | Kromirani čelični ležajevi 5x16x5 mm s metalnim brtvama s obje strane, podmazani mastima. | komada | 20 |  |  | 0
14. | Igličasti Aksijalni Ležaj | Aksijalni igličasti ležaj AXK0821 8x21x4 mm, izrađen od kromiranog čelika, ZV3 kvalitete. | komada | 10 |  |  | 0
15. | Igličasti Aksijalni Ležaj | Aksijalni igličasti ležaj AXK1024 10x24x4 mm, izrađen od kromiranog čelika, ZV3 kvalitete. | komada | 10 |  |  | 0
16. | Aksijalni Kuglični Ležaj | Mini aksijalni kuglični ležaj F8-14M s vanjskim promjerom 14 mm, unutarnjim 8 mm i debljinom 4 mm. | komada | 20 |  |  | 0
17. | Aksijalni Kuglični Ležaj | Mini aksijalni kuglični ležaj F8-22M s vanjskim promjerom 22 mm, unutarnjim 8 mm i debljinom 7 mm. | komada | 20 |  |  | 0
18. | Aksijalni Kuglični Ležaj | Mini aksijalni kuglični ležaj F10-20M s vanjskim promjerom 20 mm, unutarnjim 10 mm i debljinom 6.5 mm. | komada | 20 |  |  | 0
[6 empty] | Iznos bez PDV-a | 0
[6 empty] | PDV | 0
[6 empty] | UKUPNO | 0
Ponuditelj:
Mjesto i datum:
Potpis i pečat: